## Объекты (размеры+материалы)
ID | Объект | Линейный размер | Материал | Расположение | Количество | Доп. параметры | Уверенность
1 | перегородки | толщина 150 мм | материал не указан на чертеже | согласно условным обозначениям, на плане 1-го этажа | не указано | не указано | высокая
2 | перегородки в санузлах | толщина 100 мм (или 85 мм с учетом штукатурки) | кирпич | в помещениях санузлов на плане 1-го этажа | не указано | указано сечение 40x200 мм | высокая
3 | перегородки из гипсокартона | толщина 100 мм | гипсокартон | согласно условным обозначениям, на плане 1-го этажа | не указано | не указано | высокая
4 | несущие перегородки | толщина 80 мм | материал не указан на чертеже | согласно условным обозначениям, на плане 1-го этажа | не указано | не указано | высокая
5 | керамические перегородки | толщина 120 мм | керамика | согласно условным обозначениям, на плане 1-го этажа | не указано | не указано | высокая

## Сводка
Параметр | Значение
timestamp | 2024-05-22T12:00:00Z
pdf_file | plan_1st_floor_section_2.jpg
Запрос пользователя | перегородки
Номер страницы | 1
Дата анализа | 2026-05-27 09:28:10
Всего найдено объектов | 5

## Детальное описание
Детальное описание
На чертеже в разделе 'УСЛОВНЫЕ ОБОЗНАЧЕНИЯ' (Типы стен и перегородок) приведена информация о пяти типах перегородок: 1. Общие перегородки с толщиной 150 мм (материал не указан). 2. Перегородки в санузлах из кирпича с толщиной 100 мм (или 85 мм с учетом штукатурного слоя). 3. Перегородки из гипсокартона с толщиной 100 мм. 4. Несущие перегородки с толщиной 80 мм (материал не указан). 5. Керамические перегородки с толщиной 120 мм.

## Статистика по материалам
Материал | Количество объектов
материал не указан на чертеже | 2
кирпич | 1
гипсокартон | 1
керамика | 1

## Ключевые выводы
Вывод
Выявлено 5 типов перегородок с разной толщиной: от 80 мм до 150 мм.
Материалы указаны для трех типов: кирпич (для санузлов), гипсокартон и керамика.
Для несущих перегородок (80 мм) и общих перегородок (150 мм) материал в легенде не прописан.