## Объекты (размеры+материалы)
ID | Объект | Линейный размер | Материал | Расположение | Количество | Доп. параметры | Уверенность
1 | монолитные ж/б конструкции | толщина 200 и 250 мм | железобетон | по всему плану 2 этажа | не указано | монолитные конструкции | высокая
2 | блоки облегченного бетона | толщина 200 мм | облегченный бетон | по всему плану 2 этажа | не указано | не указано | высокая
3 | блоки облегченного бетона (газобетон) | толщина 200 мм | газобетон | по всему плану 2 этажа | не указано | указана толщина 600мм - 200 мм (вероятно, размер блока и толщина стены) | высокая
4 | минераловатные панели | толщина 150 мм | минеральная вата | по всему плану 2 этажа | не указано | не указано | высокая
5 | минераловатные панели (плотн. 40-60 кг/м3) | толщина 100 мм | минеральная вата | по всему плану 2 этажа | не указано | плотность 40-60 кг/м3 | высокая
6 | минераловатные панели (плотн. 80-120 кг/м3) | толщина 100 мм | минеральная вата | по всему плану 2 этажа | не указано | плотность 80-120 кг/м3 | высокая
7 | минераловатные панели (плотн. 120-150 кг/м3) | толщина 120 мм | минеральная вата | по всему плану 2 этажа | не указано | плотность 120-150 кг/м3 | высокая
8 | перегородка каркасная ПОЛИТЕХ ПГ 80/100 и 150 | толщина 100 мм | металл (каркас) | по всему плану 2 этажа | не указано | на металлическом каркасе | высокая
9 | Изобетон в СУ (2) | листы ГКЛ/ГКЛВ толщиной 12.5 мм, минвата 15 мм | ГКЛ/ГКЛВ, минеральная вата, металл (каркас) | санузлы (СУ) | не указано | на металлическом каркасе с одним слоем минваты | высокая
10 | Изобетон в мокрых помещениях | листы ГКЛВ толщиной 12.5 мм, минвата 15 мм | ГКЛВ, минеральная вата, металл (каркас) | мокрые помещения | не указано | на металлическом каркасе с одним слоем минваты | высокая
11 | пазогребневые перегородки | толщина 80, 100 мм | гипс (пазогребень) | по всему плану 2 этажа | не указано | не указано | высокая
12 | гипсокартонные перегородки | толщина 80, 100 мм | гипсокартон (ГКЛ) | по всему плану 2 этажа | не указано | не указано | высокая

## Сводка
Параметр | Значение
timestamp | 2024-05-23T12:00:00Z
pdf_file | Plan_2_etazha_Seksiya_1.jpg
Запрос пользователя | перегородки
Номер страницы | 2
Дата анализа | 2026-05-27 09:30:38
Всего найдено объектов | 12

## Детальное описание
Детальное описание
На чертеже в разделе 'УСЛОВНЫЕ ОБОЗНАЧЕНИЯ' (Типы стен и перегородок) приведена подробная спецификация используемых конструкций. 1. Капитальные стены и перегородки: монолитный ж/б (200 и 250 мм), блоки облегченного бетона (200 мм) и газобетон (200 мм). 2. Панельные перегородки: минераловатные панели различной плотности и толщины (100, 120 и 150 мм). 3. Каркасные системы: перегородки ПОЛИТЕХ ПГ (100 мм на металлокаркасе), а также специализированные системы 'Изобетон' для санузлов и мокрых помещений, состоящие из листов ГКЛ/ГКЛВ (12.5 мм) и слоя минеральной ваты (15 мм) на металлическом каркасе. 4. Традиционные легкие перегородки: пазогребневые и гипсокартонные перегородки толщиной 80 и 100 мм.

## Статистика по материалам
Материал | Количество объектов
железобетон | 1
облегченный бетон | 1
газобетон | 1
минеральная вата | 4
металл (каркас) | 1
ГКЛ/ГКЛВ, минеральная вата, металл (каркас) | 1
ГКЛВ, минеральная вата, металл (каркас) | 1
гипс (пазогребень) | 1
гипсокартон (ГКЛ) | 1

## Ключевые выводы
Вывод
Используется широкий спектр материалов: от монолитного железобетона до ГКЛ и минеральной ваты.
Толщина перегородок варьируется от 80 мм (ГКЛ/пазогребень) до 250 мм (монолитный ж/б).
Для мокрых зон предусмотрены специализированные влагостойкие перегородки 'Изобетон' с ГКЛВ и минватой.