## Объекты (размеры+материалы)
ID | Объект | Линейный размер | Материал | Расположение | Количество | Доп. параметры | Уверенность
1 | Монолитные перегородки | толщина 150 мм | монолитный бетон | согласно условным обозначениям, по всему плану этажа | не указано | не указаны | высокая
2 | Минераловатные плиты (тип 1) | толщина 100 мм | минеральная вата (плотность 40-50 кг/м3) | согласно условным обозначениям, по всему плану этажа | не указано | не указаны | высокая
3 | Минераловатные плиты (тип 2) | толщина 50 мм | минеральная вата (плотность 80-110 кг/м3) | согласно условным обозначениям, по всему плану этажа | не указано | не указаны | высокая
4 | Перегородки пазогребень ПГРБ 80 | толщина плиты 80 мм, штукатурный слой 20 мм (итого 100 мм) | ПГРБ (пазогребневые плиты) | согласно условным обозначениям, по всему плану этажа | не указано | ПГРБ 80 (100 x 80) | высокая
5 | Перегородки из ГКЛ (гипсокартонные) | листы толщиной 12.5 мм (в 2 слоя), металлический каркас 50х40 мм | ГКЛ/Кнауф, металл | согласно условным обозначениям, по всему плану этажа | не указано | двухслойная облицовка | высокая
6 | Пазогребневые перегородки | толщина 80, 100 мм | материал не указан на чертеже | согласно условным обозначениям, по всему плану этажа | не указано | не указаны | высокая
7 | Блезобетонные пазогребневые перегородки | толщина 80, 100 мм | блезобетон | согласно условным обозначениям, по всему плану этажа | не указано | не указаны | высокая

## Сводка
Параметр | Значение
timestamp | 2024-05-22T12:00:00Z
pdf_file | plan_6_floor_section_1.pdf
Запрос пользователя | перегородки
Номер страницы | 4
Дата анализа | 2026-05-27 09:36:06
Всего найдено объектов | 7

## Детальное описание
Детальное описание
На чертеже 'План 6 этажа. Секция 1' в разделе 'УСЛОВНЫЕ ОБОЗНАЧЕНИЯ' (подраздел 'Типы стен и перегородок') приведена подробная информация о типах используемых перегородок: 1. Монолитные перегородки имеют толщину 150 мм и выполнены из монолитного бетона. 2. Минераловатные плиты представлены в двух вариантах: толщиной 100 мм (плотность 40-50 кг/м3) и толщиной 50 мм (плотность 80-110 кг/м3). 3. Перегородки пазогребень ПГРБ 80 имеют толщину плиты 80 мм с дополнительным штукатурным слоем 20 мм. 4. Перегородки из ГКЛ (Кнауф) состоят из двух слоев гипсокартона толщиной по 12.5 мм каждый, установленных на металлический каркас сечением 50х40 мм. 5. Пазогребневые перегородки общего типа имеют доступные размеры толщиной 80 и 100 мм, материал для данной позиции в легенде не уточнен. 6. Блезобетонные пазогребневые перегородки также имеют толщину 80 и 100 мм и изготовлены из блезобетона.

## Статистика по материалам
Материал | Количество объектов
монолитный бетон | 1
минеральная вата (плотность 40-50 кг/м3) | 1
минеральная вата (плотность 80-110 кг/м3) | 1
ПГРБ (пазогребневые плиты) | 1
ГКЛ/Кнауф, металл | 1
материал не указан на чертеже | 1
блезобетон | 1

## Ключевые выводы
Вывод
Используется широкий спектр материалов: монолитный бетон, минеральная вата, ПГРБ, ГКЛ и блезобетон.
Толщина перегородок варьируется от 50 мм (минвата) до 150 мм (монолит).
Для ГКЛ-перегородок четко определен состав: 2 слоя по 12.5 мм + профиль 50х40 мм.
Пазогребневые перегородки представлены в двух вариантах материала (стандартные и блезобетонные) с толщиной 80 и 100 мм.